## Kreisquerschnitt
Kreisquerschnitt
E = | 210000000000 | N/m² | R= | 0.1 | m
G = | 80769230769.2308 | N/m²
rh0 = | 7850 | kg/m³
A = | 0.031416 | m²
A1 = | 0.031416 | m²
A2 = | 0.031416 | m²
I1 = | 4.9087e-06 | m4 |  |  | EA | GA1 | GA2 | EI1 | EI2 | GIT | ES1 | ES2 | GS1 | GS2 | ES12
I2 = | 4.9087e-06 | m4 |  |  | rhoA | rhoI1 | rhoI2 | rhoS1 | rhoS2 | rhoI12
IT = | 9.8175e-06 | m4 |  |  | 6597344572.5386 | 2537440220.2071 | 2537440220.2071 | 1030835.0895 | 1030835.0895 | 792950.0688 | 0 | 0 | 0 | 0 | 0
S1 = | 0 | m3 |  |  | 246.615 | 0.038534 | 0.038534 | 0 | 0 | 0
S2 = | 0 | m3
I12 = | 0 | m4

## Rohrquerschnitt
Rohrquerschnitt
E = | 210000000000 | N/m² | RO= | 0.1 | m
G = | 80769230769.2308 | N/m² | RI= | 0.08 | m
rh0 = | 7850 | kg/m³
A = | 0.01131 | m²
A1 = | 0.01131 | m²
A2 = | 0.01131 | m²
I1 = | 4.637e-05 | m4 |  |  | EA | GA1 | GA2 | EI1 | EI2 | GIT | ES1 | ES2 | GS1 | GS2 | ES12
I2 = | 4.637e-05 | m4 |  |  | rhoA | rhoI1 | rhoI2 | rhoS1 | rhoS2 | rhoI12
IT = | 9.274e-05 | m4 |  |  | 2375044046.1139 | 913478479.2746 | 913478479.2746 | 9737680.5891 | 9737680.5891 | 7490523.5301 | 0 | 0 | 0 | 0 | 0
S1 = | 0 | m3 |  |  | 88.7814 | 0.364 | 0.364 | 0 | 0 | 0
S2 = | 0 | m3
I12 = | 0 | m4

## Rechteckquerschnitt
Rechteckquerschnitt
E = | 2100000000000 | N/m² | h= | 3 | m
G = | 807692307692.3076 | N/m² | w= | 2 | m
rh0 = | 7850 | kg/m³
A = | 6 | m²
A1 = | 6 | m²
A2 = | 6 | m²
I1 = | 4.5 | m4 |  |  | EA | GA1 | GA2 | EI1 | EI2 | GIT | ES1 | ES2 | GS1 | GS2 | ES12
I2 = | 2 | m4 |  |  | rhoA | rhoI1 | rhoI2 | rhoS1 | rhoS2 | rhoI12
Ip = | 6.5 | m4 |  |  | 12600000000000 | 4.8462e+12 | 4.8462e+12 | 9450000000000 | 4200000000000 | 5250000000000 | 0 | 0 | 0 | 0 | 0
S1 = | 0 | m3 |  |  | 47100 | 35325 | 15700 | 0 | 0 | 0
S2 = | 0 | m3
I12 = | 0 | m4

## DeSiO-beam
Rechteckquerschnitt
| E = | 21000000000000 | N/m² | h = | 3 | m
| G = | 8.0769e+12 | N/m² | w = | 2 | m
| rh0(A) = | 500 | kg/m³
| A = | 6 | m²
| A1 = | 6 | m²
| A2 = | 6 | m²
| I1 = | 4.5 | m4 |  |  | EA | GA1 | GA2 | EI1 | EI2 | GI3 | ES1 | ES2 | GS1 | GS2 | ES12
| I2 = | 2 | m4 |  |  | rhoA | rhoI1 | rhoI2 | rhoS1 | rhoS2 | rhoI12
| IT = | 6.5 | m4 |  |  | 126000000000000 | 4.8462e+13 | 4.8462e+13 | 94500000000000 | 42000000000000 | 5.25e+13 | 0 | 0 | 0 | 0 | 0
| S1 = | 0 | m3 |  |  | 3000 | 2250 | 1000 | 0 | 0 | 0
| S2 = | 0 | m3 |  |  | 0.0d0 | 0.0d0
| I12 = | 0 | m4
| Ip = | 6.5 | m4
HUB | mass interia of solid sphere
| rho = | 7850 | kg/m³ | r = | 1 | m
| V = | 4.1888 | m³ |  |  | mass | J11 | J22 | J33 | J23 | J13 | rhox3 | rhox2 | rhox1 | J12
| m = | 32882.0031 | kg |  |  | 32882.0031 | 6576.4006 | 6576.4006 | 6576.4006 | 0 | 0 | 0 | 0 | 0 | 0
material | J11 = | 6576.4006 | kgm^2
| J22 = | 6576.4006 | kgm^2
| J33 = | 6576.4006 | kgm^2
| J23 = | 0 | kgm^2
| J13 = | 0 | kgm^2
| rho*xhi3 = | 0 | kgm
| rho*xhi2 = | 0 | kgm
| rho*xhi1 = | 0 | kgm
| J12 = | 0 | kgm^2
spatial
| M = | 32882.0031 | kg
| I11 = | 13152.8012 | kgm^2
| I22 = | 13152.8012 | kgm^2
| I33 = | 13152.8012 | kgm^2
| I23 = | 0 | kgm^2
| I13 = | 0 | kgm^2
| I12 = | 0 | kgm^2
NACELLE | mass interia of solid ellipsoid
| rho = | 7850 | kg/m³ | a = | 6 | m
|  |  |  | b = | 3 | m
| V = | 188.4956 | m³ | c = | 2.5 | m
| m = | 1479690.1398 | kg
| J11 = | 10653769.0069 | kgm^2 |  |  | mass | J11 | J22 | J33 | J23 | J13 | rhox3 | rhox2 | rhox1 | J12
| J22 = | 2663442.2517 | kgm^2 |  |  | 1479690.1398 | 10653769.0069 | 2663442.2517 | 1849612.6748 | 0 | 0 | 0 | 0 | 0 | 0
| J33 = | 1849612.6748 | kgm^2
| J23 = | 0 | kgm^2
| J13 = | 0 | kgm^2
| rho*xhi3 = | 0 | kgm
| rho*xhi2 = | 0 | kgm
| rho*xhi1 = | 0 | kgm
| J12 = | 0 | kgm^2
spatial
| M = | 1479690.1398 | kg
| I11 = | 4513054.9265 | kgm^2
| I22 = | 12503381.6817 | kgm^2
| I33 = | 13317211.2586 | kgm^2
| I23 = | 0 | kgm^2
| I13 = | 0 | kgm^2
| I12 = | 0 | kgm^2
𝝃_𝟏
𝝃_𝟐
h
w

## spatial_inertia_euler_intertia
Formulas to transform general inertia tensor to intertia tensor according to director-based kinemtacis:
mass: | m = | 646895
point location from CoM: | r1 = | 0
| r2 = | 0
| r3 = | 0
Inertia tensor:
| I11,CM = | 9437478.0082
| I22,CM = | 9808155.9876
| I33,CM = | 9780449.1838
| I12,CM = | 446585.4595
| I13,CM = | 1960561.6197
| I23,CM = | -232499.0084
| J11,CM = | 5075563.5816
| J22,CM = | 4704885.6022
| J33,CM = | 4732592.406
| J12,CM = | -446585.4595
| J13,CM = | -1960561.6197
| J23,CM = | 232499.0084
|  |  |  | -1 | -1.2251e-16 | 0
rotation angle: | alpha = | 180 | R = | 1.2251e-16 | -1 | 0
|  |  |  | 0 | 0 | 1
|  | 646895 | 0 | 0 | 0
| MI,r= | 0 | 9437478.0082 | 446585.4595 | 1960561.6197 |  | Mass matrix at point r with intertia terms according to general definition of intertia tensor
|  | 0 | 446585.4595 | 9808155.9876 | -232499.0084
|  | 0 | 1960561.6197 | -232499.0084 | 9780449.1838
|  | 646895 | 0 | 0 | 0
| MJ,r= | 0 | 5075563.5816 | -446585.4595 | -1960561.6197 |  | Mass matrix at point r transformed to DeSiO - director-based kinematics in initial coordinate system (green)
|  | 0 | -446585.4595 | 4704885.6022 | 232499.0084
|  | 0 | -1960561.6197 | 232499.0084 | 4732592.406
|  | 646895 | 0 | 0 | 0
| MJ,r_rot = | 0 | 5075563.5816 | -446585.4595 | 1960561.6197 |  | Mass matrix at point r transformed to DeSiO - director-based kinematics in rotated coordinate system (blue)
|  | 0 | -446585.4595 | 4704885.6022 | -232499.0084
|  | 0 | 1960561.6197 | -232499.0084 | 4732592.406
I_(11.CM)=∫16_𝑣▒〖𝑥_2^2+𝑥_3^2 〗 𝑑𝑣
I_(22,CM)=∫16_𝑣▒〖𝑥_1^2+𝑥_3^2 〗 𝑑𝑣
I_(33,CM)=∫16_𝑣▒〖𝑥_1^2+𝑥_2^2 〗 𝑑𝑣
I_(12,CM)=−∫16_𝑣▒〖𝑥_1⋅𝑥_2 〗 𝑑𝑣
I_(13,CM)=−∫16_𝑣▒〖𝑥_1⋅𝑥_3 〗 𝑑𝑣
I_(23,CM)=−∫16_𝑣▒〖𝑥_2⋅𝑥_3 〗 𝑑𝑣
J_(11,CM)=∫16_𝑣▒𝑥_1^2 𝑑𝑣
J_(22,CM)=∫16_𝑣▒𝑥_2^2 𝑑𝑣
𝐽_(33,𝐶𝑀)=∫16_𝑣▒𝑥_3^2 𝑑𝑣
J_(12,CM)=∫16_𝑣▒〖𝑥_1⋅𝑥_2 〗 𝑑𝑣
J_(13,CM)=∫16_𝑣▒〖𝑥_1⋅𝑥_3 〗 𝑑𝑣
J_(23,CM)=∫16_𝑣▒〖𝑥_2⋅𝑥_3 〗 𝑑𝑣
x_2
x_3
x_1
x_2
x_3
x_1
x_2
x_3
x_1
M_(J,r)=
𝐽_(11,𝐶𝑀)
𝐽_(12,𝐶𝑀)
𝐽_(13,𝐶𝑀)
𝐽_(22,𝐶𝑀)
𝐽_(23,𝐶𝑀)
𝐽_(33,𝐶𝑀)
𝑚
𝑟_1 𝑚
𝑟_2 𝑚
𝑟_3 𝑚
𝑀_(𝐼,𝑟)=
𝐼_(11,𝑟)
𝐼_(12,𝑟)
𝐼_(13,𝑟)
𝐼_(22,𝑟)
𝐼_(23,𝑟)
𝐼_(33,𝑟)
𝑚
0
0
0
I_(11.r)=𝐼_(11,𝐶𝑀)+𝑚(𝑟_2^2+𝑟_3^2 )
I_(22.r)=𝐼_(22,𝐶𝑀)+𝑚(𝑟_1^2+𝑟_3^2 )
𝐼_(33,𝑟)=𝐼_(33,𝐶𝑀)+𝑚(𝑟_1^2+𝑟_2^2 )
I_(12.r)=𝐼_(12,𝐶𝑀)−𝑚𝑟_1 𝑟_2
I_(23.r)=𝐼_(23,𝐶𝑀)−𝑚𝑟_2 𝑟_3
I_(13.r)=𝐼_(13,𝐶𝑀)−𝑚𝑟_1 𝑟_3
𝐶𝑀
𝒓